## Planilha1
PROJETO "BOA GOVERNAÇÃO"
ORÇAMENTO PARA EXECUÇÃO DA OBRA DE INFRAESTRUTURA ESCOLAR _ ENA Bafatá
ITEN N° | DESCRIÇÃO | UNID | QUANT | P. UNIT. | P. TOTAL
Instalação e trabalhos preliminares
I | Trabalhos preliminares
1.1 | Preparação do estaleiro e pequenos trabalhos de limpeza do terreno. | Unit. | 1
Sub Total
II | Implementação e movimento de terra
2.1 | Implementar a posição do edifício, com o apoio do topógrafo, marcando as medidas do edifício para a sua implementação com estacas e com a ajuda do nível de água. Após este chumbar os eixo com cordas a uma altura de 1 m ao chão. | m2 | 229.2
2.2 | Depois ter chumbado os eixos com cordas, cavar as valas de 0,40x0,50 m. | m3 | 18.72
Sub Total
III | Modelo do orçamento
3.1 | Betão de limpeza de 150kg/m3 com espessura de 5 cm nas sapatas. | m3 | 0.2
3.2 | Betão ciclópico de 250kg/m3 com uma altura de 0,45m nas valas, | m3 | 16.85
3.3 | Alvenaria de fundação com o intuito de ajustar o desnível do terreno caso necessário com uma altura de 20cm Com bloco 20 com a montagem em cabeça contrário e preenchido com uma dose de 250 kg/m3 de concreto. | m2 | 18.72
3.4 | Betão armado de viga de fundação de 300kg/m3 com as dimensões de 0.20x0.20m em forma rectangular com 4 ferros de diâmetro de 10 mm e estribos de diâmetro de 6 mm espaçados a 18 cm uma da outra. | m3 | 3.74
Sub Total
IV | Betão armado das sapatas, pilares e vigas.
4.1 | Betão armado de 300kg/m3 para as sapatas em linha de 0,40X0,40 m com altura de 0.45m e armação tipo estera em forma rectangular com aço de diam. 10 Espaçados 15 cm uma da outra em ambas direcções. | m3 | 1.8
4.2 | Betão armado de 300kg/m3 para os pilares de 0.15x0,15m com armação de aço de 4 ferros de diam. 10, fechados em quadro por estribo de diam.6 espaçados a cada 15cm uma da outra. | m3 | 1.94
4.3 | Betão armado de 300kg/m3 para as vigas de acompanhamento de 0,15x0,20m com 4 ferros, de encerramento de 0,15x0,10m com 2 ferros , ambos de ferro 8 e os estribos de de diam. 6mm espaçados a cada 18 cm uma da outra. | m3 | 4.2
4.4 | Betão armado de 300kg/m3 para as contra vergas de 0,20x0,10m com 2 ferros, de 8mm e os estribos de diam. 6mm com espaçamento de15 cm. | m | 0.47
Sub Total
V | Pavimento
5.1 | Aterro compactado de uma altura de 0.25m | m3 | 36.62
5.2 | Enrocamento de pedra cimentada de uma altura de 0.15m. | m3 | 21.97
5.3 | Realização de uma massame de betão simples de espessura de 0.10m | m3 | 14.65
5.4 | Betonilha de uma espessura de 3cm com cimento afagado. | m2 | 146.48
5.6 | Construção de escadas nas diferentes entradas do edifício por sistema de blocos maciços com betão a 300kg/m3. O pavimento será de uma chapa de betão simples. A escada terá um espaço de pé de 30cm mínimo com uma altura de 16cm. | Unit. | 1
| Construção de rampas nas diferentes entradas do edifício por sistema de blocos maciços com betão a 300kg/m3. O pavimento será de uma chapa de betão simples, a rampa terá uma inclinação de 8%. |  | 1
Sub Total
VI | Alvenaria
6.1 | Levantamento de uma parede de bloco de cimento ou tijolo de 40x15x20 cm para paredes exteriores e interiores. O trabalho inclui as juntas horizontais, remataçao das portas e janelas. | m2 | 207.09
Sub Total
VII | Teto
7.1 | Execução de teto com tarrugos de cibis e rede galinheiro e levara IPN de 100 para diminuir o vão, a uma altura de 3m incluindo revestimento com traço de 1:3. | m2 | 146.48
Sub Total
VIII | Revestimento parede
8.1 | Revestimento das paredes com reboco de traço 1:3 com espessura de 0.025m para paredes exteriores e interiores. | m2 | 438.55
Sub Total
IX | Carpintaria de madeira e alumínio
9.1 | Fornecimento e colocação de portas madeira cheias com aro. O trabalho inclui acabamento e acessórios como fechadura e 3 dobradiças.
| 0,90x2,10 | Unit. | 3
9.2 | Fornecimento e colocação de Janelas, de duas folhas com quadro. O trabalho inclui acabamento e acessórios com fechos e duas dobradiças cada lado.
| 1,20x1,20 | Unit. | 15
9.3 | Fornecimento e colocação de grelhas nas janelas. As grades serão feitas com tubo quadrado de 25x25mm e terão duas demãos de anti ferrugem.
| 1,20x1,20 | Unit | 15
Sub Total
X | Pintura
10.1 | Sobre uma superfície preparada, limpa e lisa, dar uma boa demão de tinta primária anti lima, hidrófobo e isolante nas paredes exteriores, interiores e teto. A cor primária deverá ser branco ou cal. | m2 | 585.03
10.2 | Para as paredes interiores, exteriores e teto passar duas boas demãos de pintura acrílica tropicalizada plástica. As cores serão definidas pela proprietária da obra. | m2 | 585.03
10.3 | Sobre uma superfície lisa das portas, janelas e grades dar duas demão de tinta de óleo. A cor será definida pelo donos da obra. | m2 | 38.07
Sub Total
XI | Cobertura e estrutura
11.1 | Fornecimento e execução de cobertura de alozinco incluindo as estruturas metálicas. As estruturas metálicas deverão ter duas demão de antiferrugem e as partes visíveis levarão duas demão da tinta de óleo, a cor definida pelos proprietários. | m2 | 199.29
Sub Total
XII | Eletricidade
12.1 | Instalação de um iluminaria tipo caixa metálica fluorescente 2x40W, em aço cor branco com suportes nas normas, incluído todos os acessórios, conexões, fios de 1.5mm2. O modelo devera ser aprovada pelos donos. | Unit. | 12
12.2 | Instalação de iluminaria tipo incandescente 1x40w, cor branco com seu vidro e estanca. Inclui os acessórios, conexões, fios de 1.5mm2. Modelo devera ser aprovada. | Unit. | 3
12.3 | Instalação de iluminaria exterior tipo incandescente 1x40w, tipo olho-de-boi cor branco com seu vidro e estanca. Inclui os acessórios, conexões, fios de 1.5mm2. Modelo devera ser aprovado. | Unit. | 4
12.4 | Instalação de interruptor duplo embutido, tipo termoplástico cor branca e basculantes seguindo as normas. Terá posição a 1.20m de altura a partir do chão e espaçado de 15cm do quadro da porta. O trabalho inclui todos os acessórios, fios 1.5mm2 e conexões. O modelo devera ser aprovado. | Unit. | 3
12.5 | Instalação de interruptor simples embutido, tipo termoplástico cor branca e basculantes seguindo as normas. Terá posição a 1.20m de altura a partir do chão e espaçado de 15cm do quadro da porta. O trabalho inclui todos os acessórios, fios 1.5mm2 e conexões. O modelo devera ser aprovado. | Unit. | 1
11.6 | Instalação de tomadas eléctricas embutido, tipo termoplástico de cor branca com terra e seguindo as normas. Terá o posicionamento de 30cm ou 1.20m do nível do chão e espaço de 15cm do quadro da porta. O trabalho inclui todos os acessórios, fios de 2.5mm2 e conexões. O modelo devera ser aprovado. | Unit. | 6
12.7 | Instalação de um disjuntor de distribuição para circuito de iluminação de 10 Amp. O trabalho inclui todos os acessórios e conexões com cabo de 4mm2 para entrada e 1.5mm2 para distribuição dos circuitos. | Unit. | 2
12.8 | Instalação de um disjuntor de distribuição para circuito de tomadas por compartimento de 16Amp. O trabalho inclui todos os acessórios, as conexões por fio de 4mm2 a entrada e distribuição por 2.5mm2. | Unit. | 2
12.9 | Instalação de uma quadro eléctrico embutido para o todos os circuitos. De tipo termoplástico branco, com barres de conexões. O trabalho inclui montagem, acessórios, conexões e aterramento com barra de terra. | Unit. | 1
Sub Total
TOTAL